## 包件一
湖南省通达工程试验检测有限公司 包件一明细表
序号 | 类别 | 参数 |  | 所需设备名称 | 设备采购要求 |  | 参考型号规格 | 参考厂家 |  |  | 单位 | 数量
|  |  | 参数类型 |  | 需符合 规范及方法代号 | 具体要求
1 | 掺和料 | 安定性 | 强制 | 压蒸釜 |  | ≤2.5MPa.±0.05MPa | YZF-2A | 无锡建仪 |  |  | 套 | 1
2 |  | 三氧化硫含量 | 非强制 | 硫化物仪器装置 | GB/T176-2017 | 见GB/T176-2017图1 吹起泵、转子流量计、洗气瓶250ml，分液漏斗20ml，反应瓶100ml，电炉600w，烧杯400ml |  |  |  |  | 套 | 1
3 |  | 三氧化硫含量 | 非强制 | 滴定设备 | GB/T176-2017 | 滴定管、滴定架等 | 25mL/50mL | 北京博美玻璃仪器厂 |  |  | 套 | 1
4 |  | 游离氧化钙 | 强制 | 游离氧化钙测定仪 | GBT176-2017 6.2.27 | 有加热、搅拌、计时功能，并配有冷凝管。 | CFC-5 | 上虞市路发仪器厂 |  |  | 台 | 1
5 |  |  | 强制 | 磁力搅拌器 | GBT176-2017 6.2.13 | 具有调速和加热功能，带有抱着惰性材料的搅拌棒，例如聚四氟乙烯材料。 | 1979-01-01 | 苏州威尔实验用品有限公司 |  |  | 台 | 1
6 |  |  | 强制 | 电动离心机 |  | 低速离心机，可调速 | TDL-40B | 上海安亭科学仪器厂 |  |  | 个 | 1
7 | 无机结合料稳定材料（ | 最大干密度、最佳含水量 | 强制 | 电子秤 | 通用型设备 | 量程为20kg,0.1g,I级精度。 | JS20-1 | 上海浦春计量仪器有限公司 |  |  | 台 | 1
8 |  |  | 强制 | 表面振动压实仪(振动击实仪） | JTG E51-2009 T0842-2009 | 配有φ150mm压头，静压力、激振力和频率可调 | ZY-4 | 沭阳高速 |  |  | 台 | 1
9 |  | 未消化残渣含量 | 强制 | 生石灰消化器 （又名生石灰浆渣测定仪） | JTG E51-2009 T0815-2009 | 见JTGE51-2009图T0815-1，Ф250mm | HDJZ-1 | 浙江上虞探矿仪器厂 |  |  | 台 | 1
10 |  | 含水率 | 强制 | 电砂浴锅 | JTG E51-2009 T0802-1994 | 直径约为200mm、深至少25mm,也可以更大一些，0-400℃，可调温 | DK-2 | 北京永光明 |  |  | 台 | 1
11 |  |  | 非强制 | 电子天平 | 通用型设备 | 量程:2000g,0.01g.Ⅰ级 | TD20002等 | 余姚金诺天平仪器有限公司 | 上海浦春 | 常熟市天量仪器有限公司 | 台 | 1
12 |  | 无侧限抗压强度 | 非强制 | 电子天平 | 通用型设备 | 量程:5000g,0.01g，Ⅰ级 | TD50002等 | 余姚金诺天平仪器有限公司 | 上海浦春 | 常熟市天量仪器有限公司 | 台 | 1
13 |  |  | 强制 | 路面材料强度试验仪 |  | 测力计、反力架等符合无机结合料规范要求 | YZM-11E | 南京华德土壤仪器制造有限公司 |  |  | 个 | 1
14 | 路基路面 |  | 非强制 | 电子天平 | 通用型设备 | 量程：20kg，0.1-0.01g;外业试验时要携带方便 | 20kg,0.1g | 余姚金诺天平仪器有限公司 | 上海浦春 | 常熟市天量仪器有限公司 | 台 | 1
15 |  |  | 强制 | 电子天平 | 通用型设备 | 量程：2000g，0.01g;外业试验时要携带方便 | TD20002 | 余姚金诺天平仪器有限公司 | 上海浦春 | 常熟市天量仪器有限公司 | 台 | 1
16 |  | 压实度（环刀法） | 非强制 | 人工取土器 | JTG3450-2019 T0923-2019 | 符合规范JTG3450-2019中T0923-2019要求。包括环刀、环盖、定向筒和击实锤系统。环刀内径6-8cm，高2-5.4cm，壁厚1.5-2mm |  | / |  |  | 台 | 1
17 |  |  |  | 环刀 |  | 符合规范JTG3450-2019中T0923-2019要求。环刀内径6-8cm，高2-5.4cm，壁厚1.5-2mm |  |  |  |  | 个 | 10
18 |  | 弯沉 | 强制 | 路表温度计 |  | 接触式路表温度计：端部为平头，量程：-20-200℃,0.1-1℃ | YH62 | 深圳/业海科技 |  |  | 个 | 2
19 |  | 摩擦系数 | 非强制 | 橡胶片 | JTG3450-2019 T0969-2019 T0964-2008 | 尺寸为6.35×25.4×76.2mm，有效使用期限12个月 | 与仪器相配套 | 沭阳中科智霸公路仪器有限公司 |  |  | 个 | 2
20 |  |  | 强制 | 摆式摩擦系数测试设备 |  | 符合规范JTG3450-2019中T0969-2019及T0964-2008要求。数显一体机，必须带有但不限于可输入测点编号、自动测量、存储和显示摆值及温度修正功能。 | ZBBM-Ⅲ | 沭阳中科智霸公路仪器有限公司 |  |  | 台 | 1
21 |  | 构造深度 | 强制 | 标准量筒 |  | 容积为50mL |  | 绍兴市亿钠仪器制造有限公司 |  |  | 台 | 1
22 |  | 车辙 | 强制 | 路面横断面尺 | JTG3450-2019 T0973-2019 | 符合规范JTG3450-2019中T0973-2019要求。刻度间距5cm，长度不小于一个车道。顶面平直，最大弯曲不超过1mm，两端有把手及高度为10-20cm的支脚，两支脚高度相同。 |  |  |  |  | 把 | 1
23 |  | 回弹模量 | 强制 | 承载板测定仪 | JTG3450-2019中T0941-2008 | 符合规范JTG3450-2019中T0941-2008要求 图T0941-1.包含加劲横梁、荷载装置（千斤顶、测力计、钢板球座）钢圆筒、刚性承载板（板厚20mm，直径300mm，直径两端设有立柱和可以调整高度的支座）百分表架2个 | K30 | 天津建筑 |  |  | 套 | 1
24 |  |  | 强制 | 千斤顶 |  | 80-100KN，含标定后的压力表或测力环 | 50-100 | 上海百史特工具有限公司 |  |  | 台 | 1
25 |  | 层间粘结 | 强制 | 专用拉拔仪☆ | JTG3450-2019 T0985-2019 | 拉拔仪：需室内室外均可使用，按照速率25kPa/s±1525kPa/s拉伸试件，拉伸时无明显振动和偏心。 拉头：需能黏结在测试路面或试件的表面，采用不锈钢或黄铜制作，直径一般为100mm±0.1mm，有需要时可更换。 | WXLB-20F |  |  |  | 台 | 1
26 |  |  | 强制 | 扭剪试验仪☆ | JTG3450-2019 T0985-2019 | 扭矩计：一般扭矩计，配备扭杆、扭矩读盘（可显示最大扭矩，扭矩范围为0-350N.m，准确至10N.m）配备插槽，能够自由安装和移除。 扭剪盘：需能黏结在测试路面或试件表面，能安装扭矩计，并施加扭矩，采用低碳钢制作，直径95mm±5mm，厚度14mm±2mm | WXNJ-10 |  |  |  | 台 | 1
27 |  | 平整度 | 强制 | 锲型塞尺 | JTG3450-2019 T0931-2008 | 符合规范JTG3450-2019中T0931-2008要求，金属制、有手柄，长高比不小于10，宽度不大于15mm，分度值为0.5mnm | 0-15mm,≤0.5mm | / |  |  | 台 | 2
28 |  |  | 强制 | 连续式平整度仪 | JTG3450-2019 T0932-2008 | 标准长度3m，机架可缩短或折叠，前后各四个行走轮，前后两轮组的轴间距为3m，测距仪为激光测距仪，测试间距为100mm，每一计算区间的长度为100m并输出一次结果。符合规范JTG3450-2019中T0932-2008要求 | LXBP-5 |  |  |  | 台 | 1
29 |  | 路面错台 |  | 深度尺 | JTG3450-2019 T0972-2019 | 分辨率不大于0.5mm |  |  |  |  | 把 | 1
30 | 交通安全设施 | 立柱竖直度 | 强制 | 锤线 | 通用型设备 |  |  | / |  | / | 个 | 1
31 |  |  | 强制 | 顺直度尺 | 通用型设备 | 1m | 1m | 温州南方 |  |  | 个 | 1
32 |  | 立柱埋深 | 强制 | 立柱埋深测量仪☆ | DB13/T2728-2018 |  | JL-GPT(A) | 武汉长盛工程检测技术开发有限公司 |  |  | 台 | 1
33 |  | 立柱防腐层厚度 | 强制 | 板厚千分尺 | JB/T2989-2016 | 0-25mm,0.001mm | 0-25 | 成都市三和量具有限公司 |  |  | 个 | 1
34 |  |  | 强制 | 超声波测厚仪 | JJF1126-2004 | 300mm,0.01mm | TT110 | 北京时代仪器科技有限公司 |  |  | 台 | 1
35 |  |  | 强制 | 磁性测厚仪 | GB/T4956-2003 | 0-1250um,0.1um | TT220 | 北京时代仪器科技有限公司 |  |  | 台 | 1
36 |  |  | 强制 | 标线涂层厚度测试仪 | JT/T675-2007 | 0.01-12.00mm,0.01mm | STT-950 | 北京中交 |  |  | 台 | 1
37 |  | 标志标线光度性能 | 强制 | 标线逆反射测量仪☆ | JT/T 612-2004 | 0-1999mcd1x-1.m-2. | STT-301 | 北京中交 |  |  | 台 | 1
38 |  |  | 强制 | 标志逆反射测量仪☆ | JT/T 612-2004 | 0-1999mcd1x-1.m-2. | STT-101A | 北京中交 |  |  | 台 | 1
39 |  | 安装距离 | 强制 | 全站仪☆ | GB/T27663-2011 | 4000m,Ⅱ级，2” |  | 日本索佳 |  |  | 台 | 1
40 |  |  | 强制 | 万能角度尺 | 通用设备 | 数显 | 0-320° | / |  |  | 把 | 1
41 |  |  | 强制 | 扇形塞尺 | 通用设备 | 0.02-1.00mm， | 100B | 上海机床附件六厂 |  |  | 把 | 2
42 | 桩基 | 成孔质量（孔径、孔深、垂直度） | 强制 | 成孔质量检测装置（智能超声成孔检测仪）☆ |  | 探头保护-抽屉式自锁装置（交货须现场验证）；测试方法干湿孔两用；发射电压1000v；超声频率83k；需地线保护电源；需wifi协议无线传输平台，可实时上传；需孔底感应自停，孔口感应自停 | MC-8342(W) | 南京铭创测控科技有限公司 | 中岩科技 |  | 台 | 1
总计（台套） | [11 empty] | 55
备注：1.所有设备要求以现行有效规范为准，如规范更新，需以更新后规范要求为准 2.以上设备参考型号为咨询信息，如出现设备已不符合现行规范要求，需更替符合规范要求的设备。 3.设备型号如过于老旧需更替新型号设备。 4.设备名称中带有“☆”标志字体为红色的仪器，要求投标的仪器品牌必须为公路工程试验检测甲级机构正在使用的品牌之一。

## 包件二
湖南省通达工程试验检测有限公司 包件二明细表
序号 | 类别 | 参数 |  | 所需设备名称 | 设备要求 |  | 参考型号规格 | 参考厂家 |  |  | 单位 | 采购 数量
|  |  | 参数类型 |  | 需符合 规范及方法代号 | 具体要求
1 | 土 | 密度 | 强制 | 储水筒（灌水法试验仪） | JTGE40-2007(T0110-1993) | 带有刻度，0-10L,±25mL | 0-10L，±10mL | 北京中科 |  |  | 套 | 1
2 |  | 颗粒组成 | 强制 | 电砂浴 | JTGE40-2007(T0112-1993) | 直径约为200-300mm,深度至少25mm，也可以更大一些。0-400℃,能调温,最高温度400℃ | DK-2 | 北京永光明 |  |  | 个 | 1
3 |  |  | 非强制 | 洗筛漏斗及真空抽气设备 | JTGE40-2007(T0112-1993) | 上口直径略大于洗筛直径，小口直径略小于量筒直径 | 0.075mm不锈钢洗筛加漏斗 | 中国化验试验仪器 |  |  | 个 | 2
4 |  |  | 非强制 | 搅拌器 | JTGE40-2007(T0112-1993) | 底板直径50mm,孔径约3mm | / | 上海昌吉地质仪器有限公司 |  |  | / | 1
5 |  |  | 强制 | 标准筛（土壤筛） | JTGE40-2007(T0115-1993) | 圆孔筛0.075-60mm, | 0.075-60mm | 绍兴市上虞博悦试验仪器厂 |  |  | 套 | 1
6 |  | 界限含水率 | 强制 | 收缩皿（土壤缩限收缩试验皿） | JTGE40-2007(T0120-1993) | 直径45mm，高30mm | Ф45mm | 沧州中科北工试验仪器有限公司 |  |  | 个 | 4
7 |  | 粗粒土和巨粒土最大干密度 | 非强制 | 试筒和套筒 | JTGE40-2007(T0133-1993) | 1、内径152mm，容积2830cm3，套筒高度305mm。 2、内径280mm，容积14200cm3，套筒高度250mm。 | Ф152mm、Ф280mm | / |  |  | 个 | 4
8 |  |  | 强制 | 表面振动压实仪 | JTGE40-2007(T0133-1993) | 功率0.75-2.2KW，振动频率30-50Hz,激振力10-80kN，带有厚15-40mm夯板 | BZYS-4212 | 沭阳高速 |  |  | 台 | 1
9 |  | CBR |  | 数显式路强仪及配件 | JTGE40-2007(T0134-1993) | 微机数控,配件9套（荷载板、多孔底板及测膨胀量架子等） |  |  |  |  | 台 | 1
10 |  | 自由膨胀率 | 强制 | 自由膨胀率测定仪 （含无颈漏斗、量土杯、支架） | JTGE40-2007(T0124-1993) | 量土杯：容积10mL,内径20mm，高度32.8mm；无颈漏斗：上口直径50-60mm，下口直径4-5mm。测量范围0-32mm。 | WX-2000 | 绍兴市亿钠仪器制造有限公司 |  |  | 台 | 1
11 |  | 易溶盐总量 | 强制 | 水浴锅（电热恒温水浴锅） | JTGE40-2007（T0153-1993) | 自动控温，0-200度,≤±1% | DZKW-D-2 | 北京永光明医疗器具有限公司 |  |  | 台 | 1
12 |  |  | 强制 | 离心机、过滤设备 | JTGE40-2007（T0152-1993) | 离心机转速4000r/min,过滤设备含真空泵、平底瓷漏斗、抽滤瓶等。 |  |  |  |  | 台 | 1
13 |  | 砂的相对密度 | 强制 | 瓷蒸发皿 | JTGE40-2007（T0153-1993) | 100mL | 100mL | 天波 |  |  | 台 | 1
14 |  | 含水率 |  | 相对密度仪 | JTGE40-2007（T0123-1993) | （型号不对了，是不是粘贴时出问题了）155次/min，0-15min长颈漏斗、振动仪、击锤等 | JDM-Ⅰ | 上海雷韵试验仪器制造有限公司 | 天津市建仪试验仪器厂XD-1 |  | 台 | 1
15 |  |  | 强制 | 烘箱（电热鼓风恒温干燥箱） | JTGE40-2007（T0103-1993) | 大型（0-300℃，0.1℃） | 101- |  |  |  | 台 | 1
16 |  |  | 强制 |  | JTGE40-2007（T0103-1993) | 中型（0-300℃，0.1℃） | DBG-9240A | 上海一恒科学仪器有限公司 |  |  | 台 | 1
17 |  | 回弹模量 | 强制 | 杠杆压力仪（土壤回弹模量测定仪（含承载板）） | JTGE40-2007(T0135-1993) | 承载板直径50mm，高80mm，最大压力1500N | HM-Ⅱ | 中崇科技仪器 |  |  | 台 | 1
18 |  |  | 强制 | 承载板 | [6 empty] | 台 | 1
19 |  |  | 强制 | 千分表 | JTGE40-2007(T0135-1993) | 0-1mm，0.001mm | 0-1mm | 桂林量具刃具有限公司 |  |  | 个 | 4
20 |  | 烧失量 | 非强制 | 高温炉（箱式电阻炉） | JTGE40-2007(T0150-1993) | 可升温至1350℃以上 | KXX-4-13A | 上海康路仪器设备有限公司 |  |  | 台 | 1
21 |  |  | 强制 | 分析天平 | JTGE40-2007(T0150-1993) | 防震动、防光照、精度高、稳定性要好，至少精确至0.0001g，不得因空气流动或其他原因造成数据持续上升或下降 | ME104E | 梅特勒托利多 |  |  | 台 | 1
22 | 集料（粗） | 颗粒级配（筛分试验） |  | 电子天平（电子秤） | JTG E42-2005(T0303-2005) | 30kg,1g或0.1g | LT30K | 上海浦春 | 余姚金诺 | 常熟市天量仪器有限公司 | 台 | 1
23 |  |  | 强制 | 标准筛（集料筛） | JTG E42-2005(T0303-2005) | 石筛 | 0.075-53mm | 绍兴市上虞博悦试验仪器厂 |  |  | 套 | 1
24 |  | 密度 | 强制 | 容量瓶 | JTG E42-2005(T0308-2005) | 1000mL、也可（广口瓶并带玻璃片） | 1000mL | 天波 | 蜀牛 |  | 个 | 2
25 |  | 洛杉矶磨耗损失 | 强制 | 洛杉矶磨耗机 | JTG E42-2005(T0317-2005) | 带钢球(46.8mm,质量为390g-445g,大小稍有不同，一遍按要求组合成符合要求的质量。（圆筒内径710±5mm、内侧510±5mm，两端封闭，投料口的钢盖通过紧固螺栓和橡胶垫喻钢筒紧密封闭。钢筒的回转速率为30r/min-33r/min .) | MH-Ⅲ | 上海英松工矿设备仪器有限公司 |  |  | 台 | 1
26 |  | 洛杉矶磨耗损失 | 非强制 | 1.7mm方孔筛 | JTG E42-2005(T0317-2005) | 1.7mm | 1.7mm | 绍兴市上虞博悦试验仪器厂 |  |  | 个 | 1
27 |  |  | 非强制 | 百分表 | JTG E42-2005(T0317-2005) | 百分表量程10mm，精度0.001mm。 | 0-10mm | 桂林量具刃具有限公司 |  |  | 个 | 12
28 |  | 压碎值 | 强制 | 压碎值试验仪 | JTG E42-2005(T0316-2005) | 符合规范要求（圆柱形，内径112mm，高179.4mm,容积176cm3)包括金属棒直径10mm,长45-600mm，一端加工成半球形） | Ф150mm | 绍兴市公路仪器设备有限公司 |  |  | 个 | 1
29 | 集料（粗） | 冲击值 | 非强制 | 冲击试验仪 | JTG E42-2005(T0322-2000) | 试验仪包含冲击锤、量筒、冲击杯、捣棒等，尺寸重量符合规范要求 | JCJ-Ⅱ | 沧州恒通建筑仪器厂 |  |  | 台 | 1
30 | 集料（细） | 颗粒级配 | 非强制 | 标准筛（砂筛） | JTG E42-2005(T0327-2005) | 砂筛 | 0.075-9.5mm | 绍兴市上虞博悦试验仪器厂 |  |  | 台 | 1
31 | 集料（细） |  | 强制 | 容量筒（容积升） | JTG E42-2005(T0331-1994) | 1L、2L、3L、5L、10L、15L、20L、25L、30L.尺寸能满足自校规程要求 | 1-30L | 路达 |  |  | 套 | 1
32 |  | 亚甲蓝值 | 强制 | 叶轮搅拌机（亚甲蓝试验仪） | JTG E42-2005(T0349-2005) | 600±60r/min,±2r/min，叶轮个数4个，叶轮直径75±10mm | NSF-1 | 上海昌吉 |  |  | 台 | 1
33 |  | 棱角性 | 强制 | 细集料流动时间测定仪（细集料棱角性试验仪） | JTG E42-2005(T0345-2005) | 漏口直径16mm | WX-2000 | 北京航天科宇 |  |  | 台 | 1
34 | 集料（矿粉） | 磨光值 | 强制 | 加速磨光试验机 | JTG E42-2005(T0321-2005) | 符合规范T0321-2005D的要求 | JM-Ⅲ | 江苏沭阳科兴公路仪器有限公司 |  |  | 台 | 1
35 |  |  | 强制 | 摆式摩擦系数测试设备 | JTG E42-2005(T0321-2005) | 数显，可固定安装。0-150BPN,±1BPN | ZBBM-Ⅲ | 沭阳中科智霸公路仪器有限公司 |  |  | 台 | 1
36 |  | 碱活性 | 强制 | 测长仪 | JTG E42-2005(T0325-1994) | 测量范围275-300、300-310mm | ISOBY-300 | 天津路达 |  |  | 个 | 1
37 |  | 碱活性 | 非强制 | 试模和测头（埋钉） | JTG E42-2005(T0325-1994) | 试模尺寸：25×25×280，两端装有不锈钢膨胀头，包含测钉10套。 | 25*25*280 | 京路达 |  |  | 个 | 6
38 |  | 碱活性 | 强制 | 贮存箱（碱骨料试验箱） | JTG E42-2005(T0325-1994) | 室温-100度可调，湿度95%以上，带养护筒和架，精确至0.2度。 | JKS | 上海路达实验仪器有限公司 |  |  | 台 | 1
39 |  | 软弱颗粒含量 | 强制 | 软弱颗粒测试装置 |  | 0-1200N，±1% | PST(ZRY-Ⅱ) | 绍兴市亿钠仪器制造有限公司 |  |  | 台 | 1
40 |  | 密度 | 非强制 | 吹风机 | JTG E42-2005(T0352-2000) | 1-2千瓦功率 | 2KW | 海尔 |  |  | 个 | 1
41 |  |  | 强制 | 秒表 | JTG E42-2005(T0352-2000) |  | DM1-103 | 上海星钻秒表有限公司 |  |  | 个 | 1
42 |  | 加热安定性 | 强制 | 蒸发器皿 | JTG E42-2005(T0355-2000) | 耐高温，100mL,可装100-300g矿粉 | 100mL | 天波 |  |  | 个 | 12
43 |  |  | 强制 | 坩埚 | JTG E42-2005(T0355-2000) | 耐高温，75mL | 75mL | 天波 |  |  | 个 | 20
44 | 岩石 | 单轴抗压强度 | 强制 | 角尺（数显万能角度尺） | JTG E41-2005 T0221-2005 | 0-320°，精度0.25° | 0-320° | 上海量刃量具厂 |  |  | 把 | 2
45 |  |  |  | 切石机 | JTG E41-2005 T0221-2005 | [5 empty] | 台 | 1
46 |  |  |  | 磨石机 | JTG E41-2005 T0221-2005 | [5 empty] | 台 | 1
47 |  | 密度 | 非强制 | 筛子 | JTG E41-2005 T0203-2005 | 0.315mm | 0.315mm | 绍兴市上虞博悦试验仪器厂 |  |  | 个 | 1
48 |  | 密度 | 强制 | 抽气设备（含抽气机、水银压力计、真空干燥器皿、真空泵、净气瓶等） | JTG E41-2005 T0203-2005 | 抽气设备（含抽气机、水银压力计、真空干燥器皿、真空泵、净气瓶等），1400r/mim，±5r/min,压力表100kpa | ZXZ-1 | 浙江黄岩天龙 |  |  | 套 | 1
49 |  |  | 强制 | 煮沸水槽（电动恒温水槽箱） | JTG E41-2005 T0203-2005 | 0 | TC-20 | 上海路达实验仪器有限公司 |  |  | 台 | 1
50 |  |  | 强制 | 破碎研磨设备（颚式破碎机） | JTG E41-2005 T0203-2005 | 轧石机、球磨机、瓷研钵、玛瑙研钵、磁铁块 | 100*60 | 上海光地仪器设备有限公司 |  |  | 套 | 1
51 |  |  | 强制 | 破碎研磨设备（制样粉碎机） | JTG E41-2005 T0203-2005 | 轧石机、球磨机、瓷研钵、玛瑙研钵、磁铁块 | FJ-Ⅱ | 上海光地仪器设备有限公司 |  |  | 套 | 1
52 |  |  | 强制 | 密度瓶 | JTG E41-2005 T0203-2005 | 100mL短颈量瓶 | 100mL | 天波 |  |  | 个 | 4
53 |  | 抗冻性 | 非强制 | 放大镜 | JTG E41-2005 T0241-1994 | 5倍以上 | 5倍以上 | 北京 |  |  | 个 | 1
54 |  |  |  | 温度计 | JTG E41-2005 T0241-1994 | 最大量程300℃，精确至1℃ |  |  |  |  | 支 | 2
55 |  |  |  |  | JTG E41-2005 T0241-1994 | 最大量程100℃，精确至0.1℃ |  |  |  |  | 支 | 2
56 |  | 抗折强度 |  | 抗折夹具 | JTG E41-2005 T0226-1994 | 试件尺寸50mm×50mm×250mm |  |  |  |  | 套 | 1
57 |  | 毛体积密度 | 非强制 | 石蜡及熔蜡设备 | JTG E41-2005 T0204-2005 |  |  | / |  |  | 套 | 1
58 | 沥青 | 聚合物改性沥青储存稳定性（离析或48h软化点差） | 非强制 | 冰箱 | JTG E20-2011 T0661-2011 | 有强力制冷能力，可快速制冷 |  | 海尔 |  |  | 台 | 1
59 |  | 溶解度 | 非强制 | 古氏坩埚 | JTG E20-2011 T0607-2011 | 形状如JTG E20-2011 T0607-2011中图T0607-1所示 | 50mL |  |  |  | 个 | 4
60 |  | 乳化沥青储存稳定性 | 非强制 | 滤筛 | JTG E20-2011 T0655-1993 | 筛孔孔径0.15mm | 0.15mm |  |  |  | 个 | 1
61 | [5 empty] | 筛孔孔径0.6mm | 0.6mm |  |  |  | 个 | 1
62 | [5 empty] | 筛孔孔径1.18mm | 1.18mm |  |  |  | 个 | 2
63 | [5 empty] | 筛孔孔径2.36mm | 2.36mm |  |  |  | 个 | 1
64 |  |  | 强制 | ☆ 沥青乳液稳定性试验管 | JTG E20-2011 T0655-1993 | 管身：玻璃制有效高度310㎜±10mm，标志线250ml,试样装入口Φ32㎜±0.1mm,外形尺210㎜×110㎜×370㎜ 形状和尺寸应符合JTG E20-2011 T0655-1993中图T0655-1要求 |  |  |  |  | 个 | 2
65 |  | 延度 |  | ☆ 沥青延度仪 | JTG E20-2011 T0605-2011 以及即将更新的新版本 | 需满足新规范测力要求，拉力范围（0-300）N，精度0.3% FS，过压极限150%。一次试验需可完成三个试样的延度及拉力测试。可完成沥青延度、沥青测力延度、沥青弹性恢复三个指标的测试；需可实时显示温度、延度、拉力等参数，显示界面需清晰。需可自动自动打印测试结果（每个试样的延度值、延度平均值和最大拉力以及拉力变化曲线）； 测量长度不大于150cm，有自动控温、控诉系统，满足试件浸没于水中，能保持规定的温度计拉伸速度拉伸试件，无明显振动，配相应试模（含沥青弹性恢复性能试验试模） | SYD-4508G-1 | 上海昌吉 |  |  | 台 | 1
66 |  | 动力粘度 |  | ☆ 沥青动力粘度试验器 | JTG E20-2011 T0620-2000 | 需符合JTG E20-2011 T0620-2000中图TT0620-2要求，各连接处不得漏气，开口端连接水银压力计，可读至133Pa（1mmHg），用真空泵或吸气泵抽气。 | SYD-0620B-1 | 上海昌吉 |  |  | 台 | 1
67 |  |  |  | ☆ 真空减压毛细管粘度计 |  | 1组3支毛细管，通常采用AI式，需符合JTG E20-2011 T0620-2000中图TT0620-1. |  |  |  |  | 组 | 2
68 |  | 标准黏度 | 强制 | ☆ 道路沥青标准黏度计 | JTG E20-2011 T0621-1993以及即将更新的新版本 | 应可满足新规范中制冷要求，控温精度0.1℃。 能测定液体石油沥青、煤沥青、乳化沥青等流动状态时的黏度。 水槽：环槽形，内径160mm，深100mm井壁与水槽间距不少于55mm；上下方各设有一流水管，水槽夏装可调节三脚架，控温精度±0.2℃。控温范围20℃~90℃，加热形式PTC管状电加热管加热。 盛样管：管体黄铜制，带流孔底板需磷青铜制成，流孔d分别为3mm±0.025mm、4mm±0.025mm、5mm±0.025mm、10mm±0.025mm. 球塞：直径12.7mm±0.05mm，标记高92mm±0.25mm；直径6.35mm±0.05mm，标记高90.3mm±0.25mm； 水槽盖：与水槽匹配，附有搅拌叶，带把手能调节水温。可插温度计； 接受瓶：玻璃容器 流孔检查棒：磷青铜制，长100mm 需符合JTGE20-2011 T0621-1993中图1、2、3要求 | SYD-0621-1 | 上海昌吉 |  |  | 台 | 1
69 |  | 恩格拉黏度 | 强制 | ☆ 恩格拉黏度计 | JTG E20-2011 T0622-1993 | 应可满足新规范中制冷要求。满足试验规程中20℃、25℃试验环境要求； 温度控制器应方便参数设置，控温精度高。 包含盛样器、保温浴搅拌器、接受瓶、电热器、燃气灯、三脚架、铂制流出口、水准器等； 可同时进行两个试样的平行试验； 流出时间需可数字化显示， 需符合JTG E20-2011中2.1条款及图T0622-1、T0622-2要求。 | WNE-1B-1 | 上海昌吉 |  |  | 台 | 1
70 |  | 沥青薄膜加热 试验 |  | ☆ 薄膜加热烘箱 | JTG E20-2011 T0609-2011 | 形状尺寸：需符合JTG E20-2011 T0609-2011中图T0609-1所示 工作温度范围：可达200℃，控温准确度为1℃，装有温度调节器和可转动圆盘架。 圆盘架：直径360-370mm，上有浅槽4个，放盛样皿转速为5.5r/min±1min。双层门，两层间有间隙 整体设备需符合JTG E20-2011 T0609-2011中2.1条款及图T0609-1、T0609-2要求 | SYD-0609 | 上海昌吉 | 北京航天科宇 |  | 台 | 1
71 |  | 闪点、燃点 | 非强制 | ☆ 克利夫兰闪点仪 | JTG E20-2011 T0611-2011 | 加热源：可控制加热试样的升温速度为14-17℃/min、5.5℃/min±0.5℃/min。 防风屏：三面围挡，内壁黑色，高约600mm。 操作系统：能显示设置参数、可实时显示试样温度及各试验参数，闪点出现时应能方便快捷的显示并保留闪点值。 设备主体：需符合JTG E20-2011 T0611-2011中2.1条款及图T0611-1、T0611-2、T0611-3要求 | SYD-3536-1 | 上海昌吉 |  |  | 台 | 1
72 | 沥青混合料 | 密度、空隙率、矿料间隙率、饱和度 | 强制 | 浸水天平 | 通用型设备 | 量程5000g,0.01g，I级 | JY50001 | 上海浦春 | 余姚金诺 | 常熟市天量仪器有限公司 | 台 | 1
73 |  |  | 强制 | 沥青混合料拌和机 | JTG E20-2011 T0702-2011 | 搅拌锅：温度可在室温~200℃内任意设定，并可自动调节，温度需稳定，控温效果好，可控制拌和时间，容量不小于10L，自转速70-80r/min，公转速度40-50r/min。 操作系统：应能直接显示设置参数、试验温度、定时时间、试验结果等。 | SYD-F02-20 | 上海昌吉 |  |  | 台 | 1
74 |  | 沥青含量 |  | ☆ 沥青全自动抽提仪 | JTG E20-2011 T0722-2011 | 由试样容器、转速不小于3000r/min的离心分离器组成； 可自动提取沥青混合料中的沥青组分，快速测定沥青混合料的油石比； 有滤液出口，容器盖与容器间用耐油的圆环形滤纸密封，能实现沥青抽提及溶剂回收 | SYD-0722A | 上海昌吉 |  |  | 台 | 1
75 |  |  | 强制 | ☆ 沥青燃烧炉（燃烧法沥青含量测定仪） | JTG E20-2011 T0735-2011 | 由燃烧室、称量装置、自动数据采集系统、控制装置、空气循环装置、试样篮及其他附件组成。 燃烧室：能容纳3500g以上沥青混合料试样，能示警并有指示灯，试样3min内无总质量0.01%重量变化时能提示。 称量装置：感量精确至0.1g，最大称量不低于试样篮与试样总质量之和。 数据自动采集系统：在试验过程中能实时监测并且显示质量，有内置程序计算质量变化，能输入集料损失修正系数，自动计算、显示结果并打印 通风设施：能排至室外。 需符合JTG E20-2011中T0735-2011各项要求 | SYD-6307、HYRS-6 | 上海昌吉 |  |  | 台 | 1
76 |  | 理论最大相对密度 | 强制 | ☆ 理论最大相对密度仪 | JTG E20-2011 T0711-2011 | 负压容器：耐压玻璃制，单只容积大于2000mL 真空负压装置：由真空泵、真空表、调压装置、压力表及干燥或积水装置组成。 真空泵：可产生3.7 kPa（27.75mmHg），±0.3 kPa负压。 真空表：分度值不得大于2kPa 需符合JTG E20-2011中T0711-2011 2.2、2.3、2.4各项条款要求 | SYD-0711A | 上海昌吉 |  |  | 台 | 1
77 |  | 马歇尔稳定度、流值 |  | ☆ 马歇尔击实仪 | JTG E20-2011 T0702-2011 | 可用于标准马歇尔试验、间接抗拉试验（劈裂法）等所使用的Φ101.6mm×63.5mm、Φ152.4㎜×95.3mm圆柱体试件的成型。 可换锤头。 可预置击实次数和停机延时时间，击实次数可选、可设置。可保证停在方便提锤装卸的位置。完成自动击实次数后，可自动断电。有安全操纵杆，当试模正在装入或取出时可使击实压头不能落下。 标准击实仪：击实锤直径98.5mm±0.5mm平原型压实头及带手柄的导向棒组成，提升高度457.2±2.5mm，锤质量4536g±9g。 大型击实仪：击实锤直径149.4mm±0.1mm平原型压实头及带手柄的导向棒组成，提升高度457.2±2.5mm，锤质量10210g±10g。 | SYD-0702A | 上海昌吉 |  |  | 台 | 1
78 |  |  | 强制 | ☆ 控温溢流水箱 | JTG E20-2011 T0705-2011 | 符合JTG E20-2011 T0705-2011中图T0705-1要求，有水位溢流装置，保持试件和网篮浸入水中后的水位。能调整水温至25℃±0.5℃ | SYD-0705 CF-CA | 上海昌吉 |  |  | 台 | 1
79 |  |  | 强制 | 脱模机（千斤顶及配件） |  | 马歇尔试件脱模器(千斤顶及配件） |  | 上海百史特工具有限公司 |  |  | 套 | 1
80 | 沥青混合料 | 冻融劈裂强度比 | 非强制 | ☆ 压条 | JTG E20-2011 T0729-2000 | 需符合JTGE20-2011 T0729-2000中图T0716-1要求I：宽度12.7mm，内侧曲率半径50.8mm。 II:宽度19mm，内侧曲率半径75mm。 均应两端磨圆。 |  |  |  |  | 付 | 16
81 | 沥青混合料 | 抗弯拉强度 | 非强制 | ☆ 跨中位移测定装置 | JTG E20-2011 T0715-2011等多种方法 | 符合JTG E20-2011中T 0709《沥青混合料马歇尔稳定度试验》、T 0713《沥青混合料单轴压缩试验（圆柱体法）》、T 0714《沥青混合料单轴压缩试验（棱柱体法）》、T 0715《沥青混合料弯曲试验》、T 0716《沥青混合料劈裂试验》 T 0729《沥青混合料冻融劈裂试验》规范要求。 具有参数设置、计量校正、自动试验控制、数据自动采集、实时时钟等功能。 环境箱：有冷却恒温功能，压缩机制冷和加热管平衡功能，温度控制范围（-20∼70）℃ LVDT位移传感器，含数据采集系统或X-Y记录仪（微机控制沥青混合料试验系统） |  | 上海昌吉 |  |  | 套 | 1
82 | 混凝土结构 | 混凝土强度 | 强制 | 取芯机 | JGJ/T384-2016 | 用于结构混凝土的取芯 | HZ-20A | 台州椒江 |  |  | 台 | 1
83 |  | 混凝土强度 | 非强制 | 数显回弹仪 | JGJ/T20-2011 |  | HT225-B | 海创高科 | 朗睿科技 |  | 台 | 1
84 |  | 碳化深度 | 强制 | 碳化深度测量装 | JGJ/T20-2011 | 数显 | HN-TH01 | 海创高科 |  |  | 台 | 1
85 |  | 内部缺陷 | 强制 | ☆ 裂缝宽度观测仪 |  | 裂缝测量装置0-4mm,0.01mm |  | 海创高科 |  |  | 台 | 1
86 | 试模 |  | 非强制 | 抗渗试模（铁） |  | 8个，上口径175mm,下口径185mm，净高150mm | 175*185*150 | 京路达 |  |  | 个 | 8
87 |  |  | 非强制 | 立方体抗压强度试模（铁） |  | 铁模 | 150*150*150 | 京路达 |  |  | 个 | 27
88 |  |  | 非强制 | 劈裂抗压强度（铁） |  | 铁模 | 150*150*300 | 京路达 |  |  | 个 | 6
89 |  |  | 非强制 | 抗弯拉强度试模（铁） |  | 铁模 | 150*150*550 | 京路达 |  |  | 个 | 6
90 |  |  | 非强制 | 砂浆试模（铁） |  | 铁模 | 70.7*70.7*70.7 | 京路达 |  |  | 个 | 12
91 |  |  | 非强制 | 干缩试模（铁） |  | 尺寸：100*100*515金属试模，两端板中心有放置测钉的孔，用于安装测钉。 | 100*100*515 | 京路达 |  |  | 个 | 3
92 |  |  | 非强制 | 抗压弹性模量 |  |  | 150*150*450 | 京路达 |  |  | 个 | 6
93 | 其它 |  | 非强制 | 电子数显温湿度计 |  | 温度：室温-100℃，0.1℃；湿度：0-100%，0.1% |  |  |  |  | 个 | 7
总计（台套） | [11 empty] | 244
备注：1.所有设备要求以现行有效规范为准，如规范更新，需以更新后规范要求为准 2.以上设备参考型号为咨询信息，如出现设备已不符合现行规范要求，需更替符合规范要求的设备。 3.设备型号如过于老旧需更替新型号设备。 4.设备名称中带有“☆”标志字体为红色的仪器，要求投标的仪器品牌必须为公路工程试验检测甲级机构正在使用的品牌之一。
Note on G17: 刘园: 具体要求应该是粘贴时出问题了。具体要求完全不对。

## 包件三
湖南省通达工程试验检测有限公司 包件三明细表
序号 | 类别 | 参数 |  | 所需设备名称 | 设备要求 |  | 参考型号规格 | 参考厂家 |  | 单位 | 数量
|  |  | 参数类型 |  | 需符合 规范及方法代号 | 具体要求
1 | 水泥 | 细度（筛余值、比表面积）） | 非强制 | 45μmm负压筛 | JTGE30-2005(T0502-2005) |  | 0.045mm | 沈阳建工仪器厂 |  | 个 | 2
2 |  |  |  | 80μm负压筛 | JTGE30-2005(T0502-2005) |  | 0.08mm | 沈阳建工仪器厂 |  | 个 | 2
3 | 水泥 | 密度 | 强制 | 李氏比重瓶 | JTGE30-2005(T0503-2005)、GB/T208-2014 | 瓶颈刻度线为红色的标准比重瓶，10个 | 250mL | 天波 |  | 个 | 10
4 |  |  | 强制 | 恒温水槽 | JTGE30-2005(T0503-2005)、GB/T208-2014 | 需要新增，0-200℃，±0.1℃，能放置密度瓶 | CY50 | 上海博讯实业有限公司 |  | 台 | 1
5 |  |  | 非强制 | 量水器 | JTGE30-2005(T0503-2005)、GB/T208-2014 | 100-200mL，0.01mL | CS601（常温-100℃） | 上海博讯实业有限公司 |  | 台 | 1
6 |  | 胶砂强度 | 强制 | 湿气养护箱 | JTGE30-2005(T0506-2005)、GB/T17671-1999 | 带抽屉型不锈钢养护盒，透明玻璃门，内部情况可视 |  |  |  | 台 | 1
7 |  | 碱含量 | 强制 | 铂皿 | GB/T176-2017 6.14 | 纯度不低于99.95%的金属铂（耐腐蚀），可稳定测定钾在波长768mm和钠在波长589mm处的谱线强度 | 100mL | 天津金银 |  | 个 | 2
8 |  |  | 强制 | 火焰光度计☆ | GB/T176-2017 6.14 | 可稳定测定钾在波长768nm处和钠在波长589nm处的谱线强度，<6mol/min | FP6440 | 上海仪电分析仪器有限公司 |  | 台 | 1
9 |  | 氯离子 |  | 玻璃砂芯漏斗（基准法） | GB/T176-2017 6.13 |  |  |  |  | 个 | 1
10 |  | 碱含量 | 非强制 | 通风低温电热板 | GB/T176-2017 6.14 |  | 定制 | / |  |  | 1
11 |  | 碱含量 | 非强制 | 隔离柜 | GB/T176-2017 6.14 |  | 定制 | / |  | 台 | 1
12 | 水泥 | 碱含量 | 非强制 | 滴定设备 | GB/T176-2017 6.14 | 50ml,0.1mL，试管备用5根 |  | 北京博美玻璃仪器厂 |  | 台 | 1
13 | 水泥混凝土、砂浆（1）水泥混凝土） | 表观密度 | 强制 | 电子秤 | JTG E30-2005(T 0525-2005) GB/T 50080-2016 | 量程:0-100kg,精度1g，和压实度灌水法共用。 | 100kg,1g | 上海蒲春计量仪器有限公司 |  | 台 | 1
14 |  | 抗弯拉弹性模量 | 非强制 | 电子游标卡尺 | JTG E30-2005(T0559-2005) | 精度0.01mm。最大量程300mm以上。 | 0-200 | 桂林广陆 |  | 个 | 1
15 |  | 抗弯拉弹性模量 | 非强制 | 抗弯拉弹性模量的千分表架 | JTG E30-2005(T0559-2005) | 见水泥规范中图T0559-1 |  | 无锡建仪 |  | 套 | 1
16 |  | 抗弯拉弹性模量 |  | 千分表 | JTG E30-2005(T0559-2005) | 分度值0.001mm，0级或1级 |  |  |  | 个 | 2
17 |  | 泌水率 | 非强制 | 机械秒表 | JTG E30-2005(T 0528-2005) GB/T 50080-2016 |  | DM1-103 | 上海星钻秒表有限公司 |  | 个 | 1
18 |  |  | 非强制 | 测钉 | JTG E30-2005(T 0566-2005) | 见《公路工程水泥及水泥混凝土试验规程》JTG E30-2005图T0566-1，10套 |  | / |  | 套 | 10
19 |  | 试件制件 | 强制 | 振动台（水泥混凝土震动台） | JTG E30-2005(T 0521-2005) GB/T 50081-2019 | 1.0m×1.0m，49.7HZA，U=0.4HZ(K=2) | 需要磁性 | 无锡建仪 |  | 台 | 1
20 |  | 稠度 |  | 维勃稠度仪 | JTG E30-2005(T 0523-2005) GB/T 50080-2016 | 见《公路工程水泥及水泥混凝土试验规程》JTG E30-2005图T0523-1 |  |  |  | 台 | 1
21 |  | 表观密度 | 强制 | 试样筒 | JTG E30-2005(T 0525-2005) GB/T 50080-2016 | 5L，需购置加盖子的试样筒3个，且不漏水，两侧有把手。 | 5L | 浙江上虞道墟建筑机械厂 |  | 个 | 3
22 |  | 凝结时间 | 非强制 | 试模（配有盖子） | JTG E30-2005(T 0527-2005) GB/T 50080-2016 | 6个，上口径160mm,下口径150mm，净高150mm，并配盖子 | / | 浙江上虞道墟建筑机械厂 |  | 个 | 6
23 |  | 抗压强度 | 强制 | 压力试验机（微机控制电子伺服压力试验机）☆ | JTG E30-2005(T 0553-2005) GB/T 50081-2019 | 电气控制、软件操作满足GB/T 50081普通混凝土抗压强度试验方法，要适合于长时间连续工作的试验场所。需可实现长时间保持载荷、保载精度高，可设定复杂的压缩试验程序。需可满足其它标准的抗压试验要求，试验数据可通过数据接口传输给网络。适用于水泥、混凝土、岩石的抗压强度试验、混凝土的劈裂试验、静压弹性模量试验。 试验机准确度等级 0.5级；试验力测量范围 1％－100％FS（全程不分档）；整机分辨力 最大变形量的1/10000000；试验采集控制频率 2500HZ；控制器：进口EDC i20；压缩夹具：需球头压板，采用弹簧结构，可调整灵活，满足试式样不平整要求 |  | 深圳万测试验设备有限公司 | 上海华龙 | 套 | 1
24 |  | 抗弯拉强度 | 强制 | 抗弯拉试验装置☆ |  | 符合JTG E30-2005图T0558-1要求 | Ф30mm | 深圳万测试验设备有限公司 |  | 个 | 1
25 |  | 抗渗性 | 强制 | 水泥混凝土渗透仪（自动智能） |  | 2MPa/cm2,0.01MPa | HS | 无锡建仪 |  | 台 | 1
26 |  |  | 强制 | 混凝土搅拌机 | JTG E30-2005(T 0551-2005) GB/T 50080-2016 | 轴转速45r/min,±5r/min | SJD-60 | 上虞立江仪器厂 |  | 台 | 1
27 |  | 抗压弹性模量 | 强制 | 微变形测量仪器（砼弹性模量测定仪）☆ | JTG E30-2005(T 0556-2005) | 0-1mm,0.001mm | YM-Ⅱ | 无锡建仪 |  | 套 | 1
28 |  | 劈裂抗拉强度 | 强制 | 劈裂夹具☆ | JTG E30-2005(T 0560-2005) GB/T 50081-2019 | 符合JTG E30-2005图T0561-1.宽度20mm,250*210*220mm | 250*210*220mm | 无锡建仪 |  | 个 | 1
29 |  | 劈裂抗拉强度 | 非强制 | 三合板垫层 | JTG E30-2005(T 0560-2005) GB/T 50081-2019 | 宽度20mm，厚为3-4mm，长度不小于150mm |  | 无锡建仪 |  | 个 | 20
30 |  | 干缩性 | 强制 | 测长仪(砼收缩膨胀仪) | JTG E30-2005(T 0566-2005) GB/T 50081-2019 | 测量标距540-600mm，允许偏差0.01mm的测微计（附有标准棒）等要求。具体见JTG E30-2005P133页。 | 540 | 浙江上虞探矿仪器厂 |  | 台 | 1
31 |  |  | 强制 | 干缩箱 | JTG E30-2005(T 0566-2005) GB/T 50081-2019 | 内控温度20±2℃，相对温度60±5%。具体见JTG E30-2005P133页。 | SYH-40Q | 河北科析试验仪器有限公司 |  | 台 | 1
32 |  | 泌水率比 | 非强制 | 试样筒 | JTG E30-2005(T 0528-2005) GB/T 50080-2016 | 带盖，共6个 | 5L | 京路达 |  | 个 | 6
33 |  | 泌水率比 | 强制 | 量筒 | JTG E30-2005(T 0528-2005) GB/T 50080-2016 | 量程100mL,1mL。三个，带塞 | 100mL | 天波 |  | 个 | 3
34 | 水泥混凝土、砂浆（2）砂浆 | 表观密度 | 强制 | 容量筒 | JGJ/T 70-2009 （5） | 内径108，净高109，厚2-5mm.容积1L，2个 | 1L | 京路达 |  | 个 | 2
35 |  | 凝结时间 | 强制 | 砂浆凝结时间测定仪 | JGJ/T 70-2009 （8） | 0-100N，示指精度1%N，示指分辨率0.5H，最大行程50mm,试针截面积30mm2，试模内径及深度140×75mm | SN-100 | 无锡建仪 |  | 台 | 1
36 | 水 | 硫酸根（SO42-）含量 | 非强制 | 蒸汽浴（全自动蒸汽水浴锅） | GB11899-89 | 蒸汽加热：200-300℃，水导热：室温0-100℃， | ZQ-S6 | 常州国实仪器制造公司 |  | 台 | 1
37 |  | 不溶物含量 | 强制 | 全玻璃微孔滤膜过滤器 | GB11901-89 | 包含过滤器真空泵和1000mL吸滤瓶和CN-CA滤膜（孔径0.45μm，直径60mm）和扁嘴无齿镊子 | 250mL | 天波 |  | 套 | 1
38 | 钢筋与连接接头 | 抗拉强度 | 强制 | 10T伺服万能试验机☆ | GB/T28900-2012 | 能满足拉伸、压缩、弯曲、剪切等测力试验。试验参数通过计算机采集和软件处理，能自动控制试验过程和自动求出试验结果。由微机屏幕实时显示试验曲线和试验结果，并可打印试验报告和试验曲线。 双空间。0.5级。试验力测量范围：0.4%-100%FS 试验力示值相对误差：±0.5% *整机分辨力：1/10000000FS *数据采集频率：2500Hz *横梁移动速度调节范围：0.005～1000 mm/min *横梁移动速度相对误差：设定速度≤0.01mm/min,设定值±0.3%以内；设定速度＞0.01mm/min,设定值±0.1%以内；额定电压 AC220V，50Hz， |  | 深圳万测试验设备有限公司 | 上海华龙 | 套 | 1
39 |  | 抗拉强度 | 强制 | 引伸仪☆ | GB/T28900-2012 | 见GB/T 12160,YYU-5/80-260 |  |  |  | 台 | 1
40 |  |  | 强制 | 弯曲装置（含弯头）--钢筋反向弯曲试验机 | GB/T28900-2012 | 能进行金属材料—棒材、板材、多边形横截面材料及建筑用螺纹钢的弯曲、反向弯曲、反复弯曲试验的设备。液压加载，能够将直径小于等于40mm的钢筋试样弯曲至180°。试验速度可调节及位移、速度显示装置，能够实时数显位移对应弯曲角度 |  |  |  | 套 | 1
41 |  | 钢筋焊接网的抗剪力 | 强制 | 专用抗剪力夹具☆ | GB/T33365-2012 | 见GB/T1499.3-2010图4 |  | 深圳万测试验设备有限公司 |  | 个 | 1
42 |  | 抗拉强度 | 强制 | 标距打点机 | GB/T28900-2012 | 电动、数控，打点间距精确至5mm | LB-40 | 上海东星 |  | 台 | 1
43 |  | 抗拉强度 | 强制 | 30T伺服万能试验机☆ | GB/T28900-2012 | 能满足拉伸、压缩、弯曲、剪切等测力试验。试验参数通过计算机采集和软件处理，能自动控制试验过程和自动求出试验结果。由微机屏幕实时显示试验曲线和试验结果，并可打印试验报告和试验曲线。 最大负荷：300kN 试验机准确度等级：0.5级 *试验力测量范围：1％－100％FS（全程不分档） 变形测量范围：1%-100%FS 变形示值相对误差：±0.5％以内 *整机分辨力：最大变形量的1/10000000 *试验频率：2500HZ *主油缸活塞行程:250mm *主油缸活塞上升速度:0～340 mm/min | HUT-106A,30T | 深圳万测试验设备有限公司 | 上海华龙 | 套 | 1
44 |  | 抗拉强度 | 强制 | 100T伺服万能试验机☆ | GB/T28900-2012 | 可用于试样的拉伸、压缩、弯曲、剪切等试验。可自动精确地控制试验过程，并自动测量试验力、位移、变形等试验参数。可实现等速率加荷、等速率变形、等速率位移等试验，并可在一次试验中实现力、变形、位移三段控制。试验参数通过计算机采集和软件处理，能自动控制试验过程和自动求出试验结果。由微机屏幕实时显示试验曲线和试验结果，并可打印试验报告和试验曲线。 最大负荷：1000 kN *试验机准确度等级：0.5级 *试验力测量范围：1％－100％FS（全程不分档） 变形测量范围：1%-100%FS *整机分辨力：1/10000000FS *试验频率：2500HZ 试验力加载速率范围：0.02%-2%FS/s | HUT- 100T | 深圳万测试验设备有限公司 | 上海华龙 | 套 | 1
45 | 基坑、地基和基桩 | 地基承载能力 | 强制 | 地基承载力 | 承载板 | 圆形、正方形钢板或钢筋混凝土的承压板（浅层平板荷载承压板面积不应小于0.25m2，深层平板荷载承压板直径不应小于0.8m，岩基荷载试验的承压板直径不应小于0.3m）。 | 0.25m2、0.5m2 | 自制 |  | 套 | 3
46 |  |  | 强制 |  | 荷载加载装置（含测力装置） | 静载荷试验仪，位移，单次，50mm,压力0-70MPA,含千斤顶（4台500T和1台200T) | RSM-JC5(D) | 武汉中岩 |  | 套 | 1
47 |  |  | 强制 |  | 位移测试装置（含数据自动采集系统）
48 |  |  | 强制 | 基准梁 |  | 120*55*9000mm | 120*55*9000mm | 自制 |  | 台 | 1
49 |  |  |  | 动力触探仪 |  | 标准轻型(含接杆) |  |  |  | 套 | 1
50 |  |  | 强制 |  |  | 荷兰轻型(含接杆) |  | 如阜市大地仪器厂 |  | 套 | 1
51 | [5 empty] | 重型(含接杆) |  |  |  | 套 | 1
52 |  |  | 强制 | 静力触探仪（含测力传感器） |  | 含测力传感器和数据处理软件 | CLD-3 | 如阜市大地仪器厂 |  | 套 | 1
53 |  |  | 强制 | 标准贯入仪 |  | 锤重63.5kg，落距76cm，贯入器长度大于500mm，钻杆直接42mm,详见JGJ340-2015表7.2.1 | LD-63.5 | 如阜市大地仪器厂 |  | 套 | 1
54 |  |  | 强制 | 十字板剪切仪 |  | 50*100 |  | 如阜市大地仪器厂 |  | 台 | 1
55 |  |  | 强制 | 超声波检测仪☆ |  | 应有波形清晰、显示稳定的示波装置；声时最小分度为0.1us；具有最小分度为1dB的衰减系统；接收放大器频响范围10-500kHz，总增益不小于80dB，接收灵敏度不大于50uV；电源电压波动范围在标称值±10%情况下能正常工作，连续正常工作不小于4h；具有手动游标测读和自动测读方式；波形显示幅度分辨率不低于1/256，并具有可显示、存储、输出、打印数字化波形功能，波形最大存储长度不宜小于4K，具有幅度谱分析功能。 | RSM-SY8 | 中岩科技 |  | 台 | 1
56 |  | 基桩完整性 | 强制 | 钻机（钻芯法） |  | 液压高速钻机，并配有水泵、孔口管、卡簧、护正稳定器和可捞取渣样的钻具 | XY-1 | 衡阳探矿机械厂 |  | 台 | 1
57 |  | 地表沉降 | 强制 | 精密水准仪☆ |  | 精密水准仪 | DS05 | 苏一光☆ |  | 台 | 1
总计数量（台套） | [10 empty] | 114
备注：1.所有设备要求以现行有效规范为准，如规范更新，需以更新后规范要求为准 2.以上设备参考型号为咨询信息，如出现设备已不符合现行规范要求，需更替符合规范要求的设备。 3.设备型号如过于老旧需更替新型号设备。 4.设备名称中带有“☆”标志字体为红色的仪器，要求投标的仪器品牌必须为公路工程试验检测甲级机构正在使用的品牌之一。
7